## 基装 (hidden)
内江市简艺居装饰-基装项目预算表
基装一代标准预算 为 您 想 得 更 多 , 为 您 做 得 更 好
工程项目地址：西浦官邸易哥 | [5 empty] | 预算编号（同合编号）：
编制部门：设计部、预算部 | [5 empty] | 编制人员：
预算方式：基装报价 | [5 empty] | 参考标准：内江市场综合价格
工艺标准：«四川省家庭房屋装饰装修工程质量检验规定» | [5 empty] | 施工部门：工程管理部
结算方式：固定单价，套餐外增加项目按实际工程量结算
序 号 | 项目名称 | 规格型号 | 单 位 | 数 量 | 单 价 | 合 价 | 施工说明
一 | 客厅、餐厅、过道
1 | 墙顶面乳胶漆 | 多乐士“家丽安净味” | m2 | 119.6248 | 10 | 1196.248 | 多乐士"家丽安"专用底漆1遍+多乐士"家丽安净味"光面漆2遍；每户双色免费；每另加1色加收200元；滚涂或喷涂工艺（按展开面积计算）
2 | 墙顶面基层处理 | 303腻子+石膏 | m2 | 119.6248 | 28 | 3349.4944 | 1.吊顶处用白布用乳白胶粘裂缝，石膏粉打底1遍，楼板和墙面防开裂特殊处理另计。2.墙顶面平整度误差超过2cm以上的每超1cm加收误差找平费5元/m2。３．误差５cm以上需用水泥沙浆抹灰或石膏板，水泥板铺面，费用另计。４．包工料（石膏粉、胶水或水泥砂浆）.基层包含阴阳角,踢脚线,顶面找补。5．乳胶漆基层面为腻子
3 | 石膏板吊顶(走廊) | 造型吊顶 | m2 | 6.2 | 110 | 682 | 纸面石膏板+轻钢龙骨+局部18*35木龙骨+铁膨胀螺丝+高强自攻螺丝+防火涂料+防锈漆+人工费（含机具损耗,层高3.3m内）
| 叠级造形 | 二级造型200以内 | m | 6.04 | 65 | 392.6 | 纸面石膏板+局部九厘板+轻钢龙骨+高强自攻螺丝+防火涂料+防锈漆+人工费（含机具损耗）
4 | 客厅石膏板吊顶 | 造型吊顶 | m2 | 18.89 | 110 | 2077.9 | 纸面石膏板+轻钢龙骨+局部18*35木龙骨+铁膨胀螺丝+高强自攻螺丝+防火涂料+防锈漆+人工费（含机具损耗,层高3.3m内）
| 客厅石膏板吊边顶 | 600以内 | m2 | 10.32 | 110 | 1135.2 | 纸面石膏板+轻钢龙骨+局部18*35木龙骨+铁膨胀螺丝+高强自攻螺丝+防火涂料+防锈漆+人工费（含机具损耗,层高3.3m内）
| 叠级造形 | 二级造型200以内 | m | 10.32 | 65 | 670.8 | 纸面石膏板+局部九厘板+轻钢龙骨+高强自攻螺丝+防火涂料+防锈漆+人工费（含机具损耗）
| 反光灯槽 | 二级造型200以内 | m | 10.32 | 38 | 392.16 | 纸面石膏板+局部九厘板+轻钢龙骨+高强自攻螺丝+防火涂料+防锈漆+人工费（含机具损耗）
5 | 地面正铺设 | 600-800 | m2 | 31.61 | 52 | 1643.72 | 32.5R复合硅酸盐水泥+中沙+人工费；粘贴规格为600X600-800*800,如果超出此规格,则按综合说明补充条款收取费用；
6 | 专用填缝剂勾缝 |  | m2 | 31.61 | 4 | 126.44 | 人工勾缝（客户提供填缝剂）
7 | 门槛石安装辅料 | 长度1000mm内 | 块 | 0 | 35 | 0 | 门槛石安装辅料(门槛石客户提供)
| 小 计 |  |  |  |  | 11666.5624
二 | 主卧室
1 | 墙顶面乳胶漆 | 多乐士“家丽安净味” | m2 | 56.992 | 10 | 569.92 | 多乐士"家丽安"专用底漆1遍+多乐士"家丽安净味"光面漆2遍；每户双色免费；每另加1色加收200元；滚涂或喷涂工艺（按展开面积计算）
2 | 墙顶面基层处理 | 303腻子+石膏 | m2 | 56.992 | 28 | 1595.776 | 1.吊顶处用白布用乳白胶粘裂缝，石膏粉打底1遍，楼板和墙面防开裂特殊处理另计。2.墙顶面平整度误差超过2cm以上的每超1cm加收误差找平费5元/m2。３．误差５cm以上需用水泥沙浆抹灰或石膏板，水泥板铺面，费用另计。４．包工料（石膏粉、胶水或水泥砂浆）.基层包含阴阳角,踢脚线,顶面找补。5．乳胶漆基层面为腻子
3 | 地面水泥砂浆找平 | 40mm以内 | m2 | 15.9 | 36 | 572.4 | 32.5R复合硅酸盐水泥+中沙+人工费（40mm以内，每增加10mm按3元/㎡加收）；
4 | 石膏板吊顶 | 无造型吊顶 | m2 | 2 | 110 | 220 | 纸面石膏板+轻钢龙骨+局部18*35木龙骨+铁膨胀螺丝+高强自攻螺丝+防火涂料+防锈漆+人工费（含机具损耗,层高3.3m内）
| 石膏板吊边顶 | 无造型吊顶 | m | 11.22 | 65 | 729.3 | 纸面石膏板+轻钢龙骨+局部18*35木龙骨+铁膨胀螺丝+高强自攻螺丝+防火涂料+防锈漆+人工费（含机具损耗,层高3.3m内）
| 叠级造形 | 二级造型300以内 | m | 10.2 | 65 | 663 | 纸面石膏板+局部九厘板+轻钢龙骨+高强自攻螺丝+防火涂料+防锈漆+人工费（含机具损耗）
5 | 门槛石安装辅料 | 长度1000mm内 | 块 | 1 | 35 | 35 | 门槛石安装辅料(门槛石客户提供)
6 | 电视墙加固 | 1M2以内 | 个 | 1 | 125 | 125 | 拆除+旧红砖填补+水泥河沙找平+人工费（特指空心砖墙挂电视加固）
| 小 计 |  |  |  |  | 4510.396
三 | 次卧室
1 | 墙顶面乳胶漆 | 多乐士“家丽安净味” | m2 | 45.68 | 10 | 456.8 | 多乐士"家丽安"专用底漆1遍+多乐士"家丽安净味"光面漆2遍；每户双色免费；每另加1色加收200元；滚涂或喷涂工艺（按展开面积计算）
2 | 墙顶面基层处理 | 303腻子+石膏 | m2 | 45.68 | 28 | 1279.04 | 1.吊顶处用白布用乳白胶粘裂缝，石膏粉打底1遍，楼板和墙面防开裂特殊处理另计。2.墙顶面平整度误差超过2cm以上的每超1cm加收误差找平费5元/m2。３．误差５cm以上需用水泥沙浆抹灰或石膏板，水泥板铺面，费用另计。４．包工料（石膏粉、胶水或水泥砂浆）.基层包含阴阳角,踢脚线,顶面找补。5．乳胶漆基层面为腻子
3 | 地面水泥砂浆找平 | 40mm以内 | m2 | 12 | 36 | 432 | 32.5R复合硅酸盐水泥+中沙+人工费（40mm以内，每增加10mm按3元/㎡加收）；
4 | 石膏板吊边顶 | 无造型吊顶 | m | 11.64 | 110 | 1280.4 | 纸面石膏板+轻钢龙骨+局部18*35木龙骨+铁膨胀螺丝+高强自攻螺丝+防火涂料+防锈漆+人工费（含机具损耗,层高3.3m内）
| 叠级造形 | 二级造型300以内 | m | 10.44 | 65 | 678.6 | 纸面石膏板+局部九厘板+轻钢龙骨+高强自攻螺丝+防火涂料+防锈漆+人工费（含机具损耗）
5 | 门槛石安装辅料 | 长度1000mm内 | 块 | 1 | 35 | 35 | 门槛石安装辅料(门槛石客户提供)
6 | 电视墙加固 | 1M2以内 | 个 | 1 | 125 | 125 | 拆除+旧红砖填补+水泥河沙找平+人工费（特指空心砖墙挂电视加固）
| 小 计 |  |  |  |  | 4286.84
四 | 厨房
1 | 厨房地砖铺设辅料及人工费 | 300X450-300*600 | m2 | 7.96 | 52 | 413.92 | 32.5R复合硅酸盐水泥+中沙+人工费；粘贴规格为300X450-300*600,如果超出此规格,则按综合说明补充条款收取费用，如果地面建筑误差超过20mm以上的，收取地面找平费；
2 | 厨房墙砖铺设辅料及人工费 | 300-600 | m2 | 30.5307 | 55 | 1679.1885 | 32.5R复合硅酸盐水泥+中沙+人工费；粘贴高度≤2500mm,粘贴规格为250X330-300*450,如果超出此规格,则按综合说明补充条款收取费用，如果墙面建筑误差超过20mm以上的，收取墙面找平费；
3 | 专用填缝剂勾缝 |  | m2 | 38.4907 | 4 | 153.9628 | 人工勾缝（客户提供填缝剂）
4 | 阳角打碰角 |  | m | 12.5 | 20 | 250 | 人工+机具
5 | 墙地面防水处理 | 高分子防水卷材 | m2 | 12.118 | 35 | 424.13 | 国产名牌300克高分子防水卷材（三浆单层）+辅料+人工费{约定计算方式：厨房墙面上翻300mm，卫生间墙面上翻1800mm}
6 | 门槛石安装辅料 | 长度1000mm内 | 块 | 1 | 35 | 35 | 门槛石安装辅料(门槛石客户提供)
7 | 包水管 | 110下水管 | 根 | 1 | 150 | 150 | 水泥压力板或红砖+20X30木龙骨或水泥河沙+高强自攻螺丝+人工费；双根下水管处理须另行收取包管费用
| 小 计 |  |  |  |  | 3106.2013
五 | 卫生间
1 | 卫生间地砖铺设辅料及人工费 | 250X330-300X450 | m2 | 5.02 | 52 | 261.04 | 32.5R复合硅酸盐水泥+中沙+人工费；粘贴规格为250X330-300*450,如果超出此规格,则按综合说明补充条款收取费用，如果地面建筑误差超过20mm以上的，收取地面找平费；
2 | 卫生间墙砖铺设辅料及人工费 | 250-450 | m2 | 25.8 | 55 | 1419 | 32.5R复合硅酸盐水泥+中沙+人工费；粘贴高度≤2500mm,粘贴规格为250X330-300*450,如果超出此规格,则按综合说明补充条款收取费用，如果墙面建筑误差超过20mm以上的，收取墙面找平费；
3 | 专用填缝剂勾缝 |  | m2 | 30.82 | 4 | 123.28 | 人工勾缝（客户提供填缝剂）
4 | 阳角打碰角 |  | m | 12 | 20 | 240 | 人工+机具
5 | 包水管 | 110下水管 | 根 | 3 | 150 | 450 | 水泥压力板或红砖+20X30木龙骨或水泥河沙+高强自攻螺丝+人工费；双根下水管处理须另行收取包管费用
6 | 墙地面防水处理 | 高分子防水卷材 | m2 | 23.596 | 35 | 825.86 | 国产名牌300克高分子防水卷材（三浆单层）+辅料+人工费{约定计算方式：厨房墙面上翻300mm，卫生间墙面上翻1800mm}
7 | 卫生间沉箱处理 | 高度500以内 | m2 | 5.02 | 65 | 326.3 | 建渣+32.5R复合硅酸盐水泥+中沙+人工找平
8 | 门槛石安装辅料 | 长度1000mm内 | 块 | 1 | 35 | 35 | 门槛石安装辅料(门槛石客户提供)
9 | 淋浴房石基安装 |  | 块 | 1 | 100 | 100 | 安装辅料(门槛石客户提供)
| 小 计 |  |  |  |  | 3780.48
六 | 客厅休闲阳台
1 | 墙顶面乳胶漆 | 多乐士“家丽安净味” | m2 | 13.4254 | 10 | 134.254 | 多乐士"家丽安"专用底漆1遍+多乐士"家丽安净味"光面漆2遍；每户双色免费；每另加1色加收200元；滚涂或喷涂工艺（按展开面积计算）
2 | 墙顶面基层处理 | 303腻子+石膏 | m2 | 13.4254 | 28 | 375.9112 | 1.吊顶处用白布用乳白胶粘裂缝，石膏粉打底1遍，楼板和墙面防开裂特殊处理另计。2.墙顶面平整度误差超过2cm以上的每超1cm加收误差找平费5元/m2。３．误差５cm以上需用水泥沙浆抹灰或石膏板，水泥板铺面，费用另计。４．包工料（石膏粉、胶水或水泥砂浆）.基层包含阴阳角,踢脚线,顶面找补。5．乳胶漆基层面为腻子
3 | 石膏板吊顶 | 造型吊顶 | m2 | 9.82 | 110 | 1080.2 | 纸面石膏板+轻钢龙骨+局部18*35木龙骨+铁膨胀螺丝+高强自攻螺丝+防火涂料+防锈漆+人工费（含机具损耗,层高3.3m内）
| 叠级造形 | 二级造型200以内 | m | 7.42 | 65 | 482.3 | 纸面石膏板+局部九厘板+轻钢龙骨+高强自攻螺丝+防火涂料+防锈漆+人工费（含机具损耗）
4 | 地面正铺设 | 600-800 | m2 | 4.54 | 52 | 236.08 | 32.5R复合硅酸盐水泥+中沙+人工费；粘贴规格为600X600-800*800,如果超出此规格,则按综合说明补充条款收取费用；
5 | 专用填缝剂勾缝 |  | m2 | 4.54 | 4 | 18.16 | 人工勾缝（客户提供填缝剂）
6 | 包水管 | 110下水管 | 根 | 1 | 150 | 150 | 水泥压力板或红砖+20X30木龙骨或水泥河沙+高强自攻螺丝+人工费；双根下水管处理须另行收取包管费用
| 小 计 |  |  |  |  | 2476.9052
七 | 土建改造部份
1 | 半墙剔除不包括墙面抹灰 |  | m2 | 3.9 | 55 | 214.5 | 打拆人工费，不包括墙面抹灰；
2 | 剃半墙断面补齐 |  | m2 | 3.9 | 31 | 120.9 | 32.5R复合硅酸盐水泥+中沙+人工费；
3 | 墙体拆除不包括墙面抹灰 |  | m2 | 18.279 | 45 | 822.555 | 打拆人工费，不包括墙面抹灰；
4 | 断面补齐 |  | 米 | 12.5 | 25 | 312.5 | 32.5R复合硅酸盐水泥+中沙+人工费；
5 | 砌砖12墙不包括墙面抹灰 |  | m2 | 13.3824 | 125 | 1672.8 | 32.5R复合硅酸盐水泥+中沙+红砖/空心砖+人工费；
| 砌砖24墙不包括墙面抹灰 |  | m2 | 3.6044 | 165 | 594.726 | 32.5R复合硅酸盐水泥+中沙+红砖/空心砖+人工费；
| 抹灰 |  | m2 | 33.9736 | 31 | 1053.1816 | 32.5R复合硅酸盐水泥+中沙+人工费；
6 | 门洞过梁 | 1000mm以内 | 条 | 5 | 125 | 625 | 过梁+辅料+人工费
| 小 计 |  |  |  |  | 5416.1626
八 | 水电改造
序号 | 项目名称 | 规格型号 | 单位 | 数量 | 单价 | 合价 | 施工说明
1 | 线槽开凿 | 宽度500mm-600mm | m2 |  | 0 | 0 | 人工费
2 | 线槽抹灰 | 宽度300mm-400mm |  |  |  |  | 水泥+河沙+人工
3 | 强弱电开关箱安装 | 标准 |  |  |  |  | 人工费；（强弱电开关箱、空气开关须客户自购）
4 | 强弱电线路布设 | 标准 |  |  |  |  | 标配强弱电线材+标配pvc管材+辅料+人工；布设范围详见《水电标准配置清单》
5 | 上下水管道布设 | 标准 |  |  |  |  | 标配ppr上水管材+标配pvc下水管材+辅料+人工；布设范围详见《水电标准配置清单》
6 | 新增照明电路布设 | 吊顶内 | 米 | 0 | 25 | 0 | 强电线材+pvc管材+辅料+人工
7 | 新增空调电路布设 | 暗埋 | 米 | 0 | 35 | 0 | 强电线材+pvc管材+辅料+人工
8 | 新增弱电电路布设 | 暗埋 | 米 | 0 | 38 | 0 | 弱电线材+pvc管材+辅料+人工
9 | 新增普通插座电路布设 | 暗埋 | 米 | 0 | 30 | 0 | 强电线材+pvc管材+辅料+人工
10 | 新增上下水管路布设 | 暗埋 | 米 | 0 | 40 | 0 | 上水PPR管材+下水pvc管材+辅料+人工
| 小 计 |  |  |  |  | 12915.45
九 | 客厅、餐厅、主卧次卧墙面造型
1 | 沙发背景墙(硬包基层) |  | m2 | 5.7 | 185 | 1054.5 | 详见图纸
| 不锈钢收边 |  | m2 | 5 | 55 | 275 | 详见图纸
| 硬包 |  | m2 | 5.7 | 380 | 2166 | 详见图纸
| 石膏板造型墙 |  | m2 | 7 | 165 | 1155 | 详见图纸
| 造型矩形框(含黑色烤漆玻璃) |  | 个 | 6 | 120 | 720 | 详见图纸
2 | 人造型大理石及安装 |  | m2 | 8 | 460 | 3680 | 详见图纸
| 黑色烤漆玻璃 |  | m2 | 2.5 | 165 | 412.5 | 详见图纸
| 木工板基层 |  | m2 | 11 | 125 | 1375 | 详见图纸
| 大理石电视台隔板 |  | m2 | 2 | 550 | 1100 | 详见图纸
3 | 主卧背景墙(硬包基层) |  | m2 | 4.2 | 185 | 777 | 详见图纸
| 不锈钢收边 |  | m2 | 5 | 55 | 275 | 详见图纸
| 硬包 |  | m2 | 4.2 | 380 | 1596 | 详见图纸
| 小 计 |  |  |  |  | 14586
十 | 其他杂费
1 | 工地日常清理及建渣清运费 | 不含小区外运 | m2 | 95.67 | 12 | 1148.04 | 工地现场施工垃圾清扫、堆放、搬运下楼至物管指定地点（多层建筑按楼层不同，另行收取建渣清运费）
2 | 成品保护 |  | m2 | 60 | 15 | 900 | 门+窗+天棚+墙面+地面
3 | 完工保洁费 |  | m2 | 95.67 | 6 | 574.02 | 由专业保洁公司进行开荒保洁
4 | 材料市内运输、上楼搬运费 | 不含甲方自购材料 | m2 | 95.67 | 15 | 1435.05 | 由专业搬运人员搬运（多层建筑按楼层不同，另行收取材料上楼费用）
| 小 计 |  |  |  |  | 4057.11
A | 工程直接费 |  |  |  |  | 66802.1075
B | 管理费 | A*6% |  |  |  | 4008.1264 | 1.工程直接费≤10万元，则收取8%管理费；2.工程直接费＞10万元，则收取6%管理费；
C | 设计费 | A*8% |  |  |  |  | 按公司收费标准执行
| 工程总造价 |  |  |  |  | 70810.2339 | 以上价格按预算表的价格收取，以上价格最终解释权归简艺居装饰企业所有
备 注
1 | 凡报价表中没有规定的项目及价格或与预算书不符，按实际情况计价。
2 | 经双方认可并且乙方已施工的内容甲方中途变更另做的，已做部分甲方应照价付款。
3 | 甲方应参加或委托他人参加材料、隐蔽工程验收、中期、竣工验收，每一阶段验收合格的应在验收单上签字。
4 | 所有款项请客户直接交到公司财务部，以免发生损失。公司其它人员不可直接收取客户任何费用。
5 | 客户需要主材，由本公司主材部代购，另签代购协议。
6 | 我公司鉴于客户安全考虑，不负责以下施工项目：暖气拆改、煤气移位、承重墙拆除等。
7 | 客户让设计师私自代购，如出现质量及价差部题公司不承担任何责任，属设计师个人行为。
8 | 水电改造工程量按实结算,水电路改造项目管理费按实际发生额。
9 | 本预算价格未含税金，如需发票需另交税金。
10 | 客户不能按合同规定付款而引起的损失由客户承担。签单后，甲方要求退单或减项额度大于本预算额度的30%，需付合同总造价30%的违约金。
11 | 工程竣工：当工程施工结束后，甲乙双方必须在五天之内办理竣工验收手续，如有异议可向乙方提出协商解决或七日内委托国家授权机关验证，甲方不验收，也不提出异议，视为验收合格。
12 | 保修事项：当工程施工完毕，甲乙双方须在合同内容中保修单上签字，叁度设计公司将执行保修期限为二年的承诺。如该工程竣工验收合格后七日内未办理工程保修则视为甲方自动放弃保修权利。
13 | 本预算单解释权归内简艺居装饰公司所有。
客户签字： 年 月 日 设计师签字： 年 月 日

## 基础
内江某部行政看管室装饰工程预算清单
工程项目地址： | [7 empty] | 预算编号（同合编号）：
序 号 | 项目名称 | 规格型号 | 单 位 | 数 量 | 单 价 |  |  | 合 价 | 施工说明
一 | 谈话室
1 | 水泥地面找平 |  | ㎡ | 11.42 |  | 43 | 491.06 | 0
2 | 美缝剂勾缝 |  | ㎡ | 11.42 |  | 1 | 11.42 | 0 | 人工+填缝剂
3 | 墙面木工板基层12MM |  | ㎡ | 36.92 |  | 80 | 2953.6 | 0
| 墙面软包定制 |  | ㎡ | 36.92 |  |  |  |  | 雪弗板打底+3.5CM弹性海绵+超纤皮料
4 | 平面石膏板平顶 |  | ㎡ | 11.42 |  | 80 | 913.6 | 0 | 纸面石膏板+不上人型轻钢龙骨+局部18*35木龙骨+铁膨胀螺丝+高强自攻螺丝+防火涂料+防锈漆+人工费（含机具损耗、层高3.3m内、所有吊筋高度400mm以内，吊筋高度超过400mm视具体情况加收费用）
5 | 顶面乳胶漆 |  | ㎡ | 11.42 |  | 6 | 68.52 | 0 | 多乐士"家丽安"专用底漆1遍+多乐士"家丽安净味"光面漆2遍；每户双色免费；每另加1色加收200元；滚涂或喷涂工艺（按展开面积计算）
6 | 定制钢防盗门 |  | 套 | 1
7 | 定制软包门 |  | 套 | 1
8 | 定制软包谈话桌椅 |  | 套 | 1
| 定制塑胶地毯 |  | ㎡ | 11.42
| 小 计 |  |  |  |  | #DIV/0! | 4438.2 | 0
二 | 生活室
1 | 水泥地面找平 |  | ㎡ | 9.4 |  | 43 | 404.2 | 0
| 定制塑胶地毯 |  | ㎡ | 9.4
2 | 美缝剂勾缝 |  | ㎡ | 9.4 |  | 1 | 9.4 | 0 | 人工+填缝剂
3 | 墙面木工板基层12MM |  | ㎡ | 36.17 |  | 16 | 578.72 | 0
4 | 墙面软包定制 |  | ㎡ | 36.17 |  | 25 | 904.25 | 0 | 雪弗板打底+3.5CM弹性海绵+超纤皮料
5 | 石膏板平顶 |  | ㎡ | 9.4 |  | 80 | 752 | 0 | 纸面石膏板+不上人型轻钢龙骨+局部18*35木龙骨+铁膨胀螺丝+高强自攻螺丝+防火涂料+防锈漆+人工费（含机具损耗、层高3.3m内、所有吊筋高度400mm以内，吊筋高度超过400mm视具体情况加收费用）
6 | 顶面乳胶漆 |  | ㎡ | 9.4 |  | 6 | 56.4 | 0 | 多乐士"家丽安"专用底漆1遍+多乐士"家丽安净味"光面漆2遍；每户双色免费；每另加1色加收200元；滚涂或喷涂工艺（按展开面积计算）
7 | 定制软包床 | 1800*800*450 | 张 | 1 |  | 1 | 1 | 0 | 木工板基层+软包饰面
8 | 定制软包写字桌椅 | 可折叠 | 套 | 1 |  | 24 | 24 | 0
9 | 防撞硅胶蹲便器 |  | 个 | 1
| 防撞硅胶洗手台 |  | 个 | 1
| 防撞硅胶水龙头 |  | 套 | 1
| 双面软包隔板 |  | ㎡ | 0.9 |  |  |  |  | 木工板基层立架+雪弗板打底+3.5CM弹性海绵+超纤皮料
| 小 计 |  |  |  |  | #DIV/0! | 2729.97 | 0
十七 | 水电改造
序号 | 项目名称 | 规格型号 | 单位 | 数量 | 单价 |  |  | 合价 | 施工说明
1 | 线槽开凿 | 宽度500mm-600mm | m2 | 20.82 |  |  |  | 0 | 人工费
2 | 线槽抹灰 | 宽度300mm-400mm | [6 empty] | 水泥+河沙+人工
3 | 强弱电开关箱安装 | 标准 | [6 empty] | 人工费；（强弱电开关箱、空气开关须客户自购）
4 | 强弱电线路布设 | 标准 | [6 empty] | 标配强弱电线材+标配pvc管材+辅料+人工；布设范围详见《水电标准配置清单》
5 | 上下水管道布设 | 标准 | [6 empty] | 标配ppr上水管材+标配pvc下水管材+辅料+人工；布设范围详见《水电标准配置清单》
6 | 新增照明电路布设 | 吊顶内 | 米 | 0 |  |  |  |  | 强电线材+pvc管材+辅料+人工
7 | 新增空调电路布设 | 暗埋 | 米 | 0 |  |  |  |  | 强电线材+pvc管材+辅料+人工
8 | 新增弱电电路布设 | 暗埋 | 米 | 0 |  |  |  |  | 弱电线材+pvc管材+辅料+人工
9 | 新增普通插座电路布设 | 暗埋 | 米 | 0 |  |  |  |  | 强电线材+pvc管材+辅料+人工
10 | 新增上下水管路布设 | 暗埋 | 米 | 0 |  |  |  |  | 上水PPR管材+下水pvc管材+辅料+人工
| 小 计 | [5 empty] | 9350 | 0
十八 | 其他杂费
1 | 工地日常清理及建渣清运费 | 不含小区外运 | m2 | 20.82 |  | 12 | 249.84 | 0 | 工地现场施工垃圾清扫、堆放、搬运下楼至物管指定地点（多层建筑按楼层不同，另行收取建渣清运费）
2 | 成品保护 |  | m2 | 70 |  | 8 | 560 | 0 | 门+窗+天棚+墙面+地面
3 | 完工保洁费 |  | m2 | 20.82 |  | 4 | 83.28 | 0 | 由专业保洁公司进行开荒保洁
4 | 材料市内运输、上楼搬运费 | 不含甲方自购材料 | m2 | 20.82 |  | 10 | 208.2 | 0 | 由专业搬运人员搬运（多层建筑按楼层不同，另行收取材料上楼费用）
| 小 计 | [5 empty] | 1101.32 | 0
A | 工程直接费 |  |  |  |  | #REF! | #REF!
B | 管理费 |  |  |  |  | 0 |  |  | 1.工程直接费≤10万元，则收取8%管理费；2.工程直接费＞10万元，则收取6%管理费；
| 工程总造价 | [7 empty] | 以上价格按预算表的价格收取，以上价格最终解释权归简艺居装饰企业所有
备 注
1 | 凡报价表中没有规定的项目及价格或与预算书不符，按实际情况计价。
2 | 经双方认可并且乙方已施工的内容甲方中途变更另做的，已做部分甲方应照价付款。
3 | 甲方应参加或委托他人参加材料、隐蔽工程验收、中期、竣工验收，每一阶段验收合格的应在验收单上签字。
4 | 所有款项请客户直接交到公司财务部，以免发生损失。公司其它人员不可直接收取客户任何费用。
5 | 客户需要主材，由本公司主材部代购，另签代购协议。
6 | 我公司鉴于客户安全考虑，不负责以下施工项目：暖气拆改、煤气移位、承重墙拆除等。
7 | 客户让设计师私自代购，如出现质量及价差部题公司不承担任何责任，属设计师个人行为。
8 | 水电改造工程量按实结算,水电路改造项目管理费按实际发生额。
9 | 本预算价格未含税金，如需发票需另交税金。
10 | 客户不能按合同规定付款而引起的损失由客户承担。签单后，甲方要求退单或减项额度大于本预算额度的30%，需付合同总造价30%的违约金。
11 | 工程竣工：当工程施工结束后，甲乙双方必须在五天之内办理竣工验收手续，如有异议可向乙方提出协商解决或七日内委托国家授权机关验证，甲方不验收，也不提出异议，视为验收合格。
12 | 保修事项：当工程施工完毕，甲乙双方须在合同内容中保修单上签字， 简艺居装饰公司将执行保修期限为二年的承诺。如该工程竣工验收合格后七日内未办理工程保修则视为甲方自动放弃保修权利。
13 | 本预算单解释权归内简艺居装饰公司所有。
客户签字： 年 月 日 设计师签字： 年 月 日

## 主材CB (hidden)
内江市简艺居装饰-主材项目预算表
基装一代标准预算 为 您 想 得 更 多 , 为 您 做 得 更 好
工程项目地址：汉安天地 | [5 empty] | 预算编号（同合编号）：
编制部门：设计部、预算部 | [5 empty] | 编制人员： 胡琳英
预算方式：基装报价 | [5 empty] | 参考标准：内江市场综合价格
工艺标准：«四川省家庭房屋装饰装修工程质量检验规定» | [5 empty] | 施工部门：工程管理部
结算方式：固定单价，按实际工程量结算
序 号 | 项目名称 | 规格型号 | 单 位 | 数 量 | 单 价 | 合 价 | 施工说明
一 | 客厅、餐厅、过道
1 | 彩条砖 |  | 块 | 19 | 16 | 304
2 | 门槛石 | 深咖啡网 | m | 1 | 110 | 110
3 | 窗台边石材 | 中东米黄 | m | 2.4 | 120 | 288
4 | 地台、书桌、马赛克 |  | 项 | 1 | 300 | 300
5 | 实木地脚线 | 6公分 | m | 27 | 15 | 405
| 小 计 |  |  |  |  | 1407
二 | 主卧室
1 | 门槛石 | 深咖啡网 | m | 0.9 | 110 | 99
2 | 窗台边石材 | 中东米黄 | m | 2.6 | 120 | 312
3 | 实木地脚线 | 6公分 | m | 13 | 15 | 195
| 小 计 |  |  |  |  | 606
三 | 次卧室1
1 | 门槛石 | 深咖啡网 | m | 0.9 | 110 | 99
2 | 窗台边石材 | 中东米黄 | m | 1.5 | 120 | 180
3 | 实木地脚线 | 6公分 | m | 13 | 15 | 195
| 小 计 |  |  |  |  | 474
四 | 次卧室2
1 | 门槛石 | 深咖啡网 | m | 0.9 | 110 | 99
2 | 窗台边石材 | 中东米黄 | m | 1.4 | 120 | 168
3 | 实木地脚线 | 6公分 | m | 9 | 15 | 135
| 小 计 |  |  |  |  | 402
五 | 厨房
1 | 橱柜地柜柜体(含台面) |  | m | 5.14 | 980 | 5037.2
2 | 橱柜吊柜 |  | m | 3 | 580 | 1740
3 | 排气扇+排气软管 | 配套 | 套 | 1 | 200 | 200
4 | 扣板吊顶 |  | 块 | 76 | 10 | 760
5 | 吊顶收口条 |  | m | 11.3 | 10 | 113
6 | 门槛石 | 深咖啡网 | m | 1.6 | 110 | 176
| 小 计 |  |  |  |  | 8026.2
六 | 卫生间
1 | 洗面台马赛克 |  | 项 | 1 | 300 | 300
2 | 洗面台面石材 |  | m | 1.6 | 300 | 480
3 | 门槛石 | 深咖啡网 | m | 0.8 | 120 | 96
4 | 扣板吊顶 |  | 块 | 48 | 10 | 480
5 | 吊顶收口条 |  | m | 8 | 10 | 80
6 | 照明+换气+风暖 | TCL | 套 | 1 | 500 | 500
7 | 台下盆 |  | 个 | 1 | 350 | 350
8 | 台盆龙头 |  | 个 | 2 | 300 | 600
9 | 台盆下水 |  | 根 | 1 | 80 | 80
10 | 镜子 | 1600*900 | 张 | 1 | 180 | 180
11 | 蹲便器+水箱 | 维可陶 | 套 | 1 | 300 | 300
12 | 淋浴花洒 | 维可陶 | 套 | 1 | 900 | 900
| 小 计 |  |  |  |  | 4346
七 | 主卫生间
1 | 洗面台马赛克 |  | 项 | 1 | 150 | 150
2 | 洗面台面石材 |  | m | 0.8 | 400 | 320
3 | 门槛石 | 深咖啡网 | m | 0.8 | 120 | 96
4 | 扣板吊顶 |  | 块 | 33 | 10 | 330
5 | 吊顶收口条 |  | m | 7 | 10 | 70
6 | 照明+换气+风暖 | TCL | 套 | 1 | 500 | 500
7 | 台下盆 |  | 个 | 1 | 300 | 300
8 | 台盆龙头 |  | 个 | 1 | 200 | 200
9 | 台盆下水 |  | 根 | 1 | 80 | 80
10 | 镜子 | 800*900 | 张 | 1 | 180 | 180
11 | 座便器 | 维可陶 | 套 | 1 | 350 | 350
12 | 淋浴花洒 | 维可陶 | 套 | 1 | 900 | 900
| 小 计 |  |  |  |  | 3476
八 | 灯具
1 | 开关面板 | TCL | 个 | 65 | 20 | 1300
2 | LED筒灯 | 施达森 | 个 | 13 | 15 | 195
3 | LED射灯 | 施达森 | 个 | 7 | 25 | 175
| 小 计 |  |  |  |  | 1670
| 主材合计 |  |  |  |  | 20407.2
客户签字： 年 月 日 设计师签字： 年 月 日

## dddd (hidden)
内江市简艺居装饰-基装项目预算表
基装一代标准预算 为 您 想 得 更 多 , 为 您 做 得 更 好
工程项目地址：汉安天地 | [5 empty] | 预算编号（同合编号）：
编制部门：设计部、预算部 | [5 empty] | 编制人员： 胡琳英
预算方式：基装报价 | [5 empty] | 参考标准：内江市场综合价格
工艺标准：«四川省家庭房屋装饰装修工程质量检验规定» | [5 empty] | 施工部门：工程管理部
结算方式：固定单价，按实际工程量结算
序 号 | 项目名称 | 规格型号 | 单 位 | 数 量 | 单 价 | 合 价 | 施工说明
一 | 客厅、餐厅、过道
1 | 顶面乳胶漆 | 多乐士“家丽安净味” | m2 | 33 | 6 | 198 | 多乐士"家丽安"专用底漆1遍+多乐士"家丽安净味"光面漆2遍；每户双色免费；每另加1色加收200元；滚涂或喷涂工艺（按展开面积计算）
2 | 墙顶面基层处理 | 303腻子+石膏 | m2 | 109 | 24 | 2616 | 1.吊顶处用白布用乳白胶粘裂缝，石膏粉打底1遍，楼板和墙面防开裂特殊处理另计。2.墙顶面平整度误差超过2cm以上的每超1cm加收误差找平费5元/m2。３．误差５cm以上需用水泥沙浆抹灰或石膏板，水泥板铺面，费用另计。４．包工料（石膏粉、胶水或水泥砂浆）.基层包含阴阳角,踢脚线,顶面找补。5．乳胶漆基层面为腻子
3 | 石膏板吊顶 | 造型吊顶 | m2 | 14 | 90 | 1260 | 纸面石膏板+轻钢龙骨+局部18*35木龙骨+铁膨胀螺丝+高强自攻螺丝+防火涂料+防锈漆+人工费（含机具损耗,层高3.3m内）
4 | 石膏板隔墙（弧形） |  | m2 | 5 | 100 | 500 | 纸面石膏板+轻钢龙骨+局部18*35木龙骨+铁膨胀螺丝+高强自攻螺丝+防火涂料+防锈漆+人工费（含机具损耗,层高3.3m内）
5 | 石膏穹顶 |  | m2 | 2.9 | 50 | 145 | 纸面石膏板+轻钢龙骨+局部18*35木龙骨+铁膨胀螺丝+高强自攻螺丝+防火涂料+防锈漆+人工费（含机具损耗,层高3.3m内）
6 | 阳角导圆 |  | m | 42 | 5 | 210 | 纸面石膏板+轻钢龙骨+局部18*35木龙骨+铁膨胀螺丝+高强自攻螺丝+防火涂料+防锈漆+人工费（含机具损耗,层高3.3m内）
7 | 石膏线条 |  | m | 30 | 9 | 270 | 石膏线条
8 | 石膏线乳胶漆 |  | m | 30 |  | 0 | 石膏线条
9 | 窗帘盒 |  | m | 3.8 | 25 | 95 | 木工板+轻钢龙骨+高强自攻螺丝+防火涂料+防锈漆+人工费（含机具损耗）
10 | 地面斜铺设 | 600 | m2 | 33 | 50 | 1650 | 32.5R复合硅酸盐水泥+中沙+人工费；粘贴规格为600X600-800*800,如果超出此规格,则按综合说明补充条款收取费用；
11 | 角花铺贴 |  | 个 | 90 | 2 | 180 | 32.5R复合硅酸盐水泥+中沙+人工费
12 | 专用填缝剂勾缝 |  | m2 | 33 |  | 0 | 人工勾缝（客户提供填缝剂）
13 | 门槛石安装辅料 | 长度1000mm内 | 块 | 1 | 15 | 15 | 门槛石安装辅料(门槛石客户提供)
14 | 窗台边贴砖 |  | m | 3.8 | 15 | 57 | 32.5R复合硅酸盐水泥+中沙+人工费；粘贴规格为600X600-800*800,如果超出此规格,则按综合说明补充条款收取费用；
15 | 贴地台马赛克 |  | 项目 | 1 | 200 | 200 | 32.5R复合硅酸盐水泥+中沙+人工费；粘贴规格为600X600-800*800,如果超出此规格,则按综合说明补充条款收取费用；
16 | 墙体拆除不包括墙面抹灰(240墙) |  | m2 | 6 | 40 | 240 | 打拆人工费，不包括墙面抹灰；
17 | 断面修补 |  | m | 5.6 | 15 | 84 | 32.5R复合硅酸盐水泥+中沙+人工费
18 | 砌12墙 |  | m2 | 8 | 125 | 1000 | 32.5R复合硅酸盐水泥+中沙+人工费+红砖
| 抹灰 |  | m3 | 16 |  | 0 | 32.5R复合硅酸盐水泥+中沙+人工费
| 小 计 |  |  |  |  | 8720
二 | 主卧室
1 | 顶面乳胶漆 | 多乐士“家丽安净味” | m2 | 13 | 5 | 65 | 多乐士"家丽安"专用底漆1遍+多乐士"家丽安净味"光面漆2遍；每户双色免费；每另加1色加收200元；滚涂或喷涂工艺（按展开面积计算）
2 | 墙顶面基层处理 | 303腻子+石膏 | m2 | 49 | 24 | 1176 | 1.吊顶处用白布用乳白胶粘裂缝，石膏粉打底1遍，楼板和墙面防开裂特殊处理另计。2.墙顶面平整度误差超过2cm以上的每超1cm加收误差找平费5元/m2。３．误差５cm以上需用水泥沙浆抹灰或石膏板，水泥板铺面，费用另计。４．包工料（石膏粉、胶水或水泥砂浆）.基层包含阴阳角,踢脚线,顶面找补。5．乳胶漆基层面为腻子
3 | 地面水泥砂浆找平 | 40mm以内 | m2 | 13 | 25 | 325 | 32.5R复合硅酸盐水泥+中沙+人工费（40mm以内，每增加10mm按3元/㎡加收）；
4 | 门槛石安装辅料 | 长度1000mm内 | 块 | 1 | 15 | 15 | 门槛石安装辅料(门槛石客户提供)
5 | 电视墙加固 | 1M2以内 | 个 | 1 | 80 | 80 | 拆除+旧红砖填补+水泥河沙找平+人工费（特指空心砖墙挂电视加固）
6 | 石膏板吊顶 | 造型吊顶 | m2 | 3 | 90 | 270 | 纸面石膏板+轻钢龙骨+局部18*35木龙骨+铁膨胀螺丝+高强自攻螺丝+防火涂料+防锈漆+人工费（含机具损耗,层高3.3m内）
7 | 石膏线条 |  | m | 13 | 9 | 117 | 石膏线条
8 | 石膏线乳胶漆 |  | m | 13 |  | 0 | 石膏线条
9 | 窗帘盒 |  | m | 3.3 | 25 | 82.5 | 木工板+轻钢龙骨+高强自攻螺丝+防火涂料+防锈漆+人工费（含机具损耗）
10 | 窗台边贴砖 |  | m | 2.6 | 15 | 39 | 32.5R复合硅酸盐水泥+中沙+人工费；粘贴规格为600X600-800*800,如果超出此规格,则按综合说明补充条款收取费用；
| 小 计 |  |  |  |  | 2169.5
三 | 次卧室1
1 | 顶面乳胶漆 | 多乐士“家丽安净味” | m2 | 12 | 5 | 60 | 多乐士"家丽安"专用底漆1遍+多乐士"家丽安净味"光面漆2遍；每户双色免费；每另加1色加收200元；滚涂或喷涂工艺（按展开面积计算）
2 | 墙顶面基层处理 | 303腻子+石膏 | m2 | 44 | 24 | 1056 | 1.吊顶处用白布用乳白胶粘裂缝，石膏粉打底1遍，楼板和墙面防开裂特殊处理另计。2.墙顶面平整度误差超过2cm以上的每超1cm加收误差找平费5元/m2。３．误差５cm以上需用水泥沙浆抹灰或石膏板，水泥板铺面，费用另计。４．包工料（石膏粉、胶水或水泥砂浆）.基层包含阴阳角,踢脚线,顶面找补。5．乳胶漆基层面为腻子
3 | 地面水泥砂浆找平 | 40mm以内 | m2 | 12 | 25 | 300 | 32.5R复合硅酸盐水泥+中沙+人工费（40mm以内，每增加10mm按3元/㎡加收）；
4 | 石膏线条 |  | m | 12 | 9 | 108 | 石膏线条
5 | 石膏线乳胶漆 |  | m | 12 |  | 0 | 石膏线条
6 | 门槛石安装辅料 | 长度1000mm内 | 块 | 1 | 30 | 30 | 门槛石安装辅料(门槛石客户提供)
7 | 窗台边贴砖 |  | m | 1.5 | 15 | 22.5 | 32.5R复合硅酸盐水泥+中沙+人工费；粘贴规格为600X600-800*800,如果超出此规格,则按综合说明补充条款收取费用；
| 小 计 |  |  |  |  | 1576.5
四 | 次卧室2
1 | 顶面乳胶漆 | 多乐士“家丽安净味” | m2 | 7.3 | 5 | 36.5 | 多乐士"家丽安"专用底漆1遍+多乐士"家丽安净味"光面漆2遍；每户双色免费；每另加1色加收200元；滚涂或喷涂工艺（按展开面积计算）
2 | 墙顶面基层处理 | 303腻子+石膏 | m2 | 37 | 24 | 888 | 1.吊顶处用白布用乳白胶粘裂缝，石膏粉打底1遍，楼板和墙面防开裂特殊处理另计。2.墙顶面平整度误差超过2cm以上的每超1cm加收误差找平费5元/m2。３．误差５cm以上需用水泥沙浆抹灰或石膏板，水泥板铺面，费用另计。４．包工料（石膏粉、胶水或水泥砂浆）.基层包含阴阳角,踢脚线,顶面找补。5．乳胶漆基层面为腻子
3 | 地面水泥砂浆找平 | 40mm以内 | m2 | 7.3 | 25 | 182.5 | 32.5R复合硅酸盐水泥+中沙+人工费（40mm以内，每增加10mm按3元/㎡加收）；
4 | 石膏线条 |  | m | 11 | 9 | 99 | 石膏线条
5 | 石膏线乳胶漆 |  | m | 11 |  | 0 | 石膏线条
6 | 门槛石安装辅料 | 长度1000mm内 | 块 | 1 | 15 | 15 | 门槛石安装辅料(门槛石客户提供)
7 | 窗台边贴砖 |  | m | 1.5 | 15 | 22.5 | 32.5R复合硅酸盐水泥+中沙+人工费；粘贴规格为600X600-800*800,如果超出此规格,则按综合说明补充条款收取费用；
| 小 计 |  |  |  |  | 1243.5
五 | 厨房
1 | 厨房地砖铺设辅料及人工费 | 300X450-300*600 | m2 | 7 | 42 | 294 | 32.5R复合硅酸盐水泥+中沙+人工费；粘贴规格为300X450-300*600,如果超出此规格,则按综合说明补充条款收取费用，如果地面建筑误差超过20mm以上的，收取地面找平费；
2 | 厨房墙砖铺设辅料及人工费 | 300-600 | m2 | 27 | 42 | 1134 | 32.5R复合硅酸盐水泥+中沙+人工费；粘贴高度≤2500mm,粘贴规格为250X330-300*450,如果超出此规格,则按综合说明补充条款收取费用，如果墙面建筑误差超过20mm以上的，收取墙面找平费；
3 | 专用填缝剂勾缝 |  | m2 | 34 |  | 0 | 人工勾缝（客户提供填缝剂）
4 | 阳角打碰角 |  | m | 20 | 8 | 160 | 人工+机具
5 | 墙地面防水处理 | 高分子防水卷材 | m2 | 12.8 | 17 | 217.6 | 国产名牌300克高分子防水卷材（三浆单层）+辅料+人工费{约定计算方式：厨房墙面上翻300mm，卫生间墙面上翻1800mm}
6 | 门槛石安装辅料 | 长度1800mm内 | 块 | 1 | 30 | 30 | 门槛石安装辅料(门槛石客户提供)
7 | 包水管 | 110下水管 | m | 2.8 | 45 | 126 | 水泥压力板或红砖+20X30木龙骨或水泥河沙+高强自攻螺丝+人工费；双根下水管处理须另行收取包管费用
8 | 砌砖12墙不包括墙面抹灰 |  | m2 | 12 | 125 | 1500 | 32.5R复合硅酸盐水泥+中沙+红砖/空心砖+人工费；
| 抹灰 |  | m2 | 24 |  | 0 | 32.5R复合硅酸盐水泥+中沙+人工费；
10 | 门洞过梁 | 800mm以内 | 条 | 1 | 20 | 20 | 过梁+辅料+人工费
11 | 墙体拆除不包括墙面抹灰(240墙) |  | m2 | 5.88 | 40 | 235.2 | 打拆人工费，不包括墙面抹灰；
12 | 断面修补 |  | m | 12 | 16 | 192 | 32.5R复合硅酸盐水泥+中沙+人工费；
| 小 计 |  |  |  |  | 3908.8
六 | 卫生间
1 | 卫生间地砖铺设辅料及人工费 | 250X330-300X450 | m2 | 4.3 | 44 | 189.2 | 32.5R复合硅酸盐水泥+中沙+人工费；粘贴规格为250X330-300*450,如果超出此规格,则按综合说明补充条款收取费用，如果地面建筑误差超过20mm以上的，收取地面找平费；
2 | 卫生间墙砖铺设辅料及人工费 | 250-450 | m2 | 23 | 44 | 1012 | 32.5R复合硅酸盐水泥+中沙+人工费；粘贴高度≤2500mm,粘贴规格为250X330-300*450,如果超出此规格,则按综合说明补充条款收取费用，如果墙面建筑误差超过20mm以上的，收取墙面找平费；
3 | 专用填缝剂勾缝 |  | m2 | 27.3 |  | 0 | 人工勾缝（客户提供填缝剂）
4 | 阳角打碰角 |  | m | 12 | 8 | 96 | 人工+机具
5 | 包水管(2根) | 110下水管 | m | 5.6 | 40 | 224 | 水泥压力板或红砖+20X30木龙骨或水泥河沙+高强自攻螺丝+人工费；双根下水管处理须另行收取包管费用
6 | 墙地面防水处理 | 高分子防水卷材 | m2 | 24.08 | 17 | 409.36 | 国产名牌300克高分子防水卷材（三浆单层）+辅料+人工费{约定计算方式：厨房墙面上翻300mm，卫生间墙面上翻1800mm}
7 | 卫生间沉箱处理 | 高度500以内 | m2 | 4.3 | 55 | 236.5 | 建渣+32.5R复合硅酸盐水泥+中沙+人工找平
8 | 门槛石安装辅料 | 长度1000mm内 | 块 | 1 | 15 | 15 | 门槛石安装辅料(门槛石客户提供)
| 小 计 |  |  |  |  | 2182.06
七 | 主卫生间
1 | 卫生间地砖铺设辅料及人工费 | 250X330-300X450 | m2 | 2.8 | 44 | 123.2 | 32.5R复合硅酸盐水泥+中沙+人工费；粘贴规格为250X330-300*450,如果超出此规格,则按综合说明补充条款收取费用，如果地面建筑误差超过20mm以上的，收取地面找平费；
2 | 卫生间墙砖铺设辅料及人工费 | 250-450 | m2 | 19.3 | 44 | 849.2 | 32.5R复合硅酸盐水泥+中沙+人工费；粘贴高度≤2500mm,粘贴规格为250X330-300*450,如果超出此规格,则按综合说明补充条款收取费用，如果墙面建筑误差超过20mm以上的，收取墙面找平费；
3 | 专用填缝剂勾缝 |  | m2 | 22.1 |  | 0 | 人工勾缝（客户提供填缝剂）
4 | 阳角打碰角 |  | m | 10.5 | 8 | 84 | 人工+机具
5 | 包水管(2根) | 110下水管 | m | 2.8 | 40 | 112 | 水泥压力板或红砖+20X30木龙骨或水泥河沙+高强自攻螺丝+人工费；双根下水管处理须另行收取包管费用
6 | 墙地面防水处理 | 高分子防水卷材 | m2 | 36.96 | 17 | 628.32 | 国产名牌300克高分子防水卷材（三浆单层）+辅料+人工费{约定计算方式：厨房墙面上翻300mm，卫生间墙面上翻1800mm}
7 | 卫生间沉箱处理 | 高度500以内 | m2 | 2.8 | 65 | 182 | 建渣+32.5R复合硅酸盐水泥+中沙+人工找平
8 | 门槛石安装辅料 | 长度1000mm内 | 块 | 1 | 15 | 15 | 门槛石安装辅料(门槛石客户提供)
| 小 计 |  |  |  |  | 1993.72
八 | 水电改造
序号 | 项目名称 | 规格型号 | 单位 | 数量 | 单价 | 合价 | 施工说明
1 | 线槽开凿 | 宽度500mm-600mm | m2 |  | 0 |  | 人工费
2 | 线槽抹灰 | 宽度300mm-400mm |  |  |  |  | 水泥+河沙+人工
3 | 强弱电开关箱安装 | 标准 |  |  |  |  | 人工费；（强弱电开关箱、空气开关须客户自购）
4 | 强弱电线路布设 | 标准 |  |  |  |  | 标配强弱电线材+标配pvc管材+辅料+人工；布设范围详见《水电标准配置清单》
5 | 上下水管道布设 | 标准 |  |  |  |  | 标配ppr上水管材+标配pvc下水管材+辅料+人工；布设范围详见《水电标准配置清单》
6 | 新增照明电路布设 | 吊顶内 | 米 | 0 | 25 |  | 强电线材+pvc管材+辅料+人工
7 | 新增空调电路布设 | 暗埋 | 米 | 0 | 35 |  | 强电线材+pvc管材+辅料+人工
8 | 新增弱电电路布设 | 暗埋 | 米 | 0 | 38 |  | 弱电线材+pvc管材+辅料+人工
9 | 新增普通插座电路布设 | 暗埋 | 米 | 0 | 30 |  | 强电线材+pvc管材+辅料+人工
10 | 新增上下水管路布设 | 暗埋 | 米 | 0 | 40 |  | 上水PPR管材+下水pvc管材+辅料+人工
| 小 计 |  |  |  |  | 6510 | 此价格全包,不增项。
九 | 其他杂费
1 | 工地日常清理及建渣清运费 | 不含小区外运 | m2 | 93 | 12 | 1116 | 工地现场施工垃圾清扫、堆放、搬运下楼至物管指定地点（多层建筑按楼层不同，另行收取建渣清运费）
2 | 成品保护 |  | m2 | 50 | 15 | 750 | 门+窗+天棚+墙面+地面
3 | 完工保洁费 |  | m2 | 93 | 6 | 558 | 由专业保洁公司进行开荒保洁
4 | 材料市内运输、上楼搬运费 | 不含甲方自购材料 | m2 | 93 | 10 | 930 | 由专业搬运人员搬运（多层建筑按楼层不同，另行收取材料上楼费用）
| 小 计 |  |  |  |  | 3354
A | 工程直接费 |  |  |  |  | 31658.08
B | 管理费 | A*6% |  |  |  | 1899.4848 | 1.工程直接费≤10万元，则收取8%管理费；2.工程直接费＞10万元，则收取6%管理费；
C | 设计费 | A*8% |  |  |  |  | 按公司收费标准执行
| 工程总造价 |  |  |  |  | 33557.5648 | 以上价格按预算表的价格收取，以上价格最终解释权归简艺居装饰企业所有
备 注
1 | 凡报价表中没有规定的项目及价格或与预算书不符，按实际情况计价。
2 | 经双方认可并且乙方已施工的内容甲方中途变更另做的，已做部分甲方应照价付款。
3 | 甲方应参加或委托他人参加材料、隐蔽工程验收、中期、竣工验收，每一阶段验收合格的应在验收单上签字。
4 | 所有款项请客户直接交到公司财务部，以免发生损失。公司其它人员不可直接收取客户任何费用。
5 | 客户需要主材，由本公司主材部代购，另签代购协议。
6 | 我公司鉴于客户安全考虑，不负责以下施工项目：暖气拆改、煤气移位、承重墙拆除等。
7 | 客户让设计师私自代购，如出现质量及价差部题公司不承担任何责任，属设计师个人行为。
8 | 水电改造工程量按实结算,水电路改造项目管理费按实际发生额。
9 | 本预算价格未含税金，如需发票需另交税金。
10 | 客户不能按合同规定付款而引起的损失由客户承担。签单后，甲方要求退单或减项额度大于本预算额度的30%，需付合同总造价30%的违约金。
11 | 工程竣工：当工程施工结束后，甲乙双方必须在五天之内办理竣工验收手续，如有异议可向乙方提出协商解决或七日内委托国家授权机关验证，甲方不验收，也不提出异议，视为验收合格。
12 | 保修事项：当工程施工完毕，甲乙双方须在合同内容中保修单上签字， 简艺居装饰公司将执行保修期限为二年的承诺。如该工程竣工验收合格后七日内未办理工程保修则视为甲方自动放弃保修权利。
13 | 本预算单解释权归内简艺居装饰公司所有。
客户签字： 年 月 日 设计师签字： 年 月 日